## Sheet1
Item # | *Designator | *Qty | *Mfg Part # | LCSC Part # | Description / Value | *Package/Footprint
1 | C1-4 | 4 | CL21C220JB61PNC | C1804 | CAP CER 22PF 50V C0G/NP0 0806 | 0805
2 | C8-11, C13-16 | 8 | CC0805KRX7R9BB104 | C49678 | CAP CER 0.1UF 50V X7R 0806 | 0805
3 | C5-6 | 2 | CL21B105KBFNNNE | C28323 | CAP CER 1UF 25V X7R 0806 | 0805
4 | C7, C12 | 2 | CL21A106KAYNNNE | C15850 | CAP CER 10UF 16V X5R 0806 | 0805
5 | D1-16, D18-82, D84-96 | 94 | SM4007PL | C64898 | DIODE GEN PURP 100V 150MA SOD124 | SOD-123
6 | D17,D83 | 2 | PRTR5V0U2X,215 | C12333 | Unidirectional 6V 5.5V SOT-143 ESD Protection Devices ROHS | SOT-143
7 | F1-2 | 2 | TLC-PSMD050 | C261942 | 6V 1A 100ms 0805 Resettable Fuses ROHS | 0805
8 | R7-10 | 4 | 0805W8F220JT5E | C17561 | RES SMD 22 OHM 5% 1/8W 0806 | 0805
10 | R1-4 | 4 | RMC08055.1K1%N | C269748 | ±1% 5.1kΩ 0.125W 0805 Chip Resistor - Surface Mount ROHS | 0805
11 | R5-6, R11-12 | 4 | 0805W8F1002T5E | C17414 | RES 10K OHM 0.1% 1/8W 0806 | 0805
12 | U3-4 | 2 | ATMEGA32U4-MU | C112161 | IC MCU 8BIT 32KB FLASH 44VQFN | QFN-45
13 | Y1-2 | 2 | X322516MLB4SI | C13738 | CRYSTAL 16.0000MHZ 8PF SMD | 3226
14 | USB1-2 | 2 | TYPE-C-31-M-12 | C165948 | Receptacle USB - Type C 16 8.94*7.3mm USB Connectors ROHS | 8.94*7.3mm